## 指令格式表
基本指令格式 | 0-----1 | 2----7 | 8 | 9 | 参数区
| 数据帧头码 | 发送端ID(6Bytes) | 帧类型（1个字节） | 数据帧字节数（1Bytes) | 功能命令字（1Bytes) | 数据区(n Bytes) 最大字节数：128字节 |  |  |  | CRC16(2Bytes)
| 0xEF01 | 手机蓝牙物理MAC地址 | 0x01:命令包 | 参数区+CRC 字节数 | 0x01 | 控制对象地址（2字节） | 手机上的北京时间： 24小时：60分钟：秒60：有于防信号复制。 |  | 控制对象数据（N个字节） | 从帧类型字节（8）开始，到所有数据结束。
|  | 蓝牙模块物理MAC地址 | Ox02:数据包，且有后续数据包 |  | 0X02 | 可以自由组合控制对象的地址队列 |  |  | 可以自由组合控制对象的数据队列
|  |  | 0X08: 最后一个数据包 |  | 0X03
|  |  | 0X07: 应答包 |  | 0X04
0X05
………..
aes
查询当前门锁信息指令：0X2e | 手机主机端发送数据：
| 0-----1 | 2----7 | 8 | 9 | 10 | 11--12
| 数据帧头码 | 发送端ID(6Bytes) | 帧类型 | 数据帧字节数（1Bytes) | 功能命令字（1Bytes) | 数据区(n Bytes) 最大字节数：128字节 |  |  |  | CRC16(2Bytes)
| 0xEF01 | 手机蓝牙物理MAC地址 | 0X01 | 16+3=19 | 0X02e | 查询的对象（2个字节） | 14字节全补0. |  |  | CRC16
0x0001:电池 0x0004:主控系统硬件版本 0x0006:主控系统软件版本 0x000a: 手机的MAC信息（6个字节）
| 门锁从机端回复数据： |  |  |  | 10 | 11
| 数据帧头码 | 发送端ID(6Bytes) | 帧类型 | 数据帧字节数（1Bytes) | 功能命令字（1Bytes) | 数据区(n Bytes) |  |  |  | CRC16(2Bytes)
| 0xEF01 | 蓝牙模块物理MAC地址 | 0X07 | 18+3=21 | 0X2e | 查询的对象（2个字节） | 对象对应的数据，最多16个字节，不够补0． |  |  | CRC16
[6 empty] | 0x0001:左电池 0x0004:主控系统硬件版本 0x0006:主控系统软件版本 0x000a: 门锁的UUID信息（16个字节） | 1:主电池电量：00 缺电，XX 电量指示值：1--100。 2:硬件，软件版本从00开始 5：门锁16字节的UUID：平台号4个字节+门锁MCU的UUID（12字节）。
租赁款用
租赁款用
租赁款用
蓝牙一键开门申请动态码指令: 0X2c | 手机主机端发送数据：
| 0-----1 | 2----7 | 8 | 9 | 10 | 11---24 |  | 25,26 |  | 27，28
| 数据帧头码 | 发送端ID(6Bytes) | 帧类型 | 数据帧字节数（1Bytes) | 功能命令字（1Bytes) | 数据区(n Bytes) 最大字节数：128字节 |  |  |  | CRC16(2Bytes)
| 0xEF01 | 手机蓝牙物理MAC地址 | 0X01 | 16+3=19 | 0X2c | 手机APP下发生成的14字节动态码 |  | 数据包帧号2个字节 |  | CRC16
| 门锁从机端回复数据： |  |  |  |  | 变动了. |  | 0x0000---0xffff; 每次发送自动加1. 到最大自动归零，从新下次再加1.
| ` | 发送端ID(6Bytes) | 帧类型 | 数据帧字节数（1Bytes) | 功能命令字（1Bytes) | 数据区(n Bytes) |  |  |  | CRC16(2Bytes)
| 0xEF01 | 蓝牙模块物理MAC地址 | 0X07 | 16+3=19 | 0X2c | 门锁生成的14字节动态码 |  | 数据包帧号2个字节 |  | CRC16
租赁款用
蓝牙一键申请开门指令: 0X2d | 手机主机端发送数据：
| 0-----1 | 2----7 | 8 | 9 | 10 | 11---24 |  |  | 26 | 27，28
| 数据帧头码 | 发送端ID(6Bytes) | 帧类型 | 数据帧字节数（1Bytes) | 功能命令字（1Bytes) | 数据区(n Bytes) 最大字节数：128字节 |  |  |  | CRC16(2Bytes)
| 0xEF01 | 手机蓝牙物理MAC地址 | 0X01 | 16+3=19 | 0X2d |  |  |  |  | CRC16
| 门锁从机端回复数据： |  |  |  |  | 第一个加密16字节段： 用KEYB来加密这个原始数据。 2个字节的校正码： 0x34 0x56 2个字节的上次声请动态码的数据包帧号 12个字节的数据码： 可以开门的开始时间： 5个字节 年月日时分 可以开门的结束时间： 5个字节 年月日时分 空的2个字节可以补0; |  |  | 注意事项： 1:数据区需要密文传送。所有数据总字节数必须是16的倍数。加密密码为：KEYB. 2:KEYB的生产方式： 用KEYA来加密（门锁产生的14字节随机码+APP下发动态码后2个字节），从而生成KEYB. 3:KEYB 使用一次后,门锁会自动清零. 下次必须重新申请一次.
| 数据帧头码 | 发送端ID(6Bytes) | 帧类型 | 数据帧字节数（1Bytes) | 功能命令字（1Bytes) | 数据区(n Bytes) |  |  |  | CRC16(2Bytes)
| 0xEF01 | 蓝牙模块物理MAC地址 | 0X07 | 16+3=19 | 0X2d | 1字节： 密码输入后的应答状态。 | 1个字节：密码不正确需要等待的时间 | 14个字节空 |  | CRC16
[6 empty] | 0X00: 密码正确，欢迎回家。 0X01: 密码不正确，请重新输入。 0X02: 密码不正确，请等XX分钟以 后，再尝试输入，具体时间在后面字节数据中。 0X03: 密码不正确，门锁退出蓝牙链接。 | 0x05 = 5分钟，倒计时。 | 1:目前门锁的电量值: 1个字节(0-100%); | 如果连续5轮输入有误, 单片机将自动退出蓝牙通讯。 并锁定5分钟 数据区不加密。
绑定服务器指令：0X34 用于一键开门。 (动态生成服务器加密密码KEYA) | 手机主机端发送数据：
| 0-----1 | 2----7 | 8 | 9 | 10 | 11--22 | 23,24 | 25,26 |  | 27，28
| 数据帧头码 | 发送端ID(6Bytes) | 帧类型 | 数据帧字节数（1Bytes) | 功能命令字（1Bytes) | 数据区(n Bytes) 最大字节数：128字节 |  |  |  | CRC16(2Bytes)
| 0xEF01 | 手机蓝牙物理MAC地址 | 0X01 | 16+3=19 | 0X034 | 服务器随机产生的唯一的绑定码12个字节 | 固定校验码2个字节0xab+0xcd | 数据包帧号2个字节 | 数据区的加密，采用门锁的16字节UUID来加密。 | CRC16
变动了.
| 门锁从机端回复数据： |  |  |  | 10 | 11---26 |  |  |  | 27，28
| 数据帧头码 | 发送端ID(6Bytes) | 帧类型 | 数据帧字节数（1Bytes) | 功能命令字（1Bytes) | 数据区(n Bytes) |  |  |  | CRC16(2Bytes)
| 0xEF01 | 蓝牙模块物理MAC地址 | 0X07 | 16+3=19 | 0X34 | 门锁生成的12字节动态码 | 固定校验码1个字节+1个字节的绑定用户ID. | 数据包帧号2个字节 | 数据区的加密，采用门锁的16字节UUID来加密。 | CRC16
[7 empty] | 0xab+0xcd = 声请绑定，OK 如果这2个字节为：00 00,就代表申请不OK . |  | 生成服务器注册密码KEYA计算方式： 采用（门锁的16字节UUID来前12字节+门锁动态码前面4个字节）作为密钥，来加密（服务器随机产生的唯一的绑定码12个字节 +节门锁动态码后面4个字节）得到KEYA密码. 这16个字节密码，保存在蓝牙模块中，服务器也要保存这个密码KEYA。

## 控制对象及蓝牙广播数据结构
蓝牙广播数据统一格式：
1：蓝牙工作模式 0X01字段 （3个字节1+1+1）
2：蓝牙名称： 0x09字段： （14个字节=1+1+12） 12字节名称。
3：工厂数据： 0xff字段 （14个字节=1+1+2+10） 2+10= 工厂信息包含：2个字节产品型号+ 1个字节硬件版本+1个字节软件版本+6个字节蓝牙MAC+2个字节事件信息。

## 修改记录
修改前 |  | 修改后 |  | 修改的时间 | 修改人
老版本 | 修改前的内容 | 新版本 | 修改后的内容 |  | Terry

## Sheet1
数据包字节数 | 1 | 2 | 3 | 4 | 5 | 6 | 7 | 8 | 9 | 10 | 11 | 12 | 13 | 14 | 15 | 16 | 17 | 18 | 19 | 20
手机端
设备端